## List1
Trubice C
15 - laminární
vnitřní průměr - 2r |  | 0,31 cm
0,3 cm
0,3 cm
délka - l |  | 20,2 cm
20,2 cm
20,2 cm
laboratorní podmínky
teplota |  | 22,9 °C
vlhkost |  | 34,7 %RH
tlak |  | 977,2 hPa
teplota (°C) a hustota vody (kg*m^-3) |  | 21.8 | 997.818 |  | 9.81 | Gravitační zrychlení
22.1
22.2
měřění průtoku
hodnota manometru - výška - cm | hodnota manometru - výška - m | objem - l | čas - s | úbytek tlaku | Objemový průtok | chyba x | chyba y
23 | 0.23 | 0.2 | 20.72 | 2251.3768 | 9.6525 | 19.707 | 0.49154
22 | 0.22 | 0.2 | 21.5 | 2153.4908 | 9.3023 | 19.696 | 0.4731
21 | 0.21 | 0.2 | 21.59 | 2055.6049 | 9.2635 | 19.6855 | 0.47106
20 | 0.2 | 0.2 | 22.38 | 1957.7189 | 8.9366 | 19.6754 | 0.45391
19 | 0.19 | 0.2 | 23.34 | 1859.833 | 8.569 | 19.6659 | 0.4347
18 | 0.18 | 0.2 | 23.81 | 1761.947 | 8.3998 | 19.6568 | 0.42588
17 | 0.17 | 0.2 | 24.6 | 1664.0611 | 8.1301 | 19.6482 | 0.41184
16 | 0.16 | 0.2 | 25.19 | 1566.1751 | 7.9397 | 19.6401 | 0.40196
15 | 0.15 | 0.2 | 26.91 | 1468.2892 | 7.4322 | 19.6325 | 0.37569
14 | 0.14 | 0.2 | 26.97 | 1370.4032 | 7.4156 | 19.6254 | 0.37484
13 | 0.13 | 0.2 | 28.12 | 1272.5173 | 7.1124 | 19.6188 | 0.3592
12 | 0.12 | 0.2 | 28 | 1174.6313 | 7.1429 | 19.6126 | 0.36077
11 | 0.11 | 0.2 | 28.41 | 1076.7454 | 7.0398 | 19.607 | 0.35546
10 | 0.1 | 0.2 | 29.1 | 978.8595 | 6.8729 | 19.6018 | 0.34687
9 | 0.09 | 0.2 | 29.22 | 880.9735 | 6.8446 | 4.9734 | 0.34542
8 | 0.08 | 0.2 | 31.03 | 783.0876 | 6.4454 | 4.9569 | 0.32494
7 | 0.07 | 0.2 | 33.44 | 685.2016 | 5.9809 | 4.9423 | 0.30117
6 | 0.06 | 0.2 | 37.78 | 587.3157 | 5.2938 | 4.9296 | 0.26617
5 | 0.05 | 0.2 | 42.69 | 489.4297 | 4.6849 | 4.9189 | 0.23527
4 | 0.04 | 0.2 | 51.06 | 391.5438 | 3.917 | 4.91 | 0.19645
3 | 0.03 | 0.2 | 69.81 | 293.6578 | 2.8649 | 4.9032 | 0.14348
2 | 0.02 | 0.2 | 105.82 | 195.7719 | 1.89 | 4.8982 | 0.094568
Trubice A
celé laminární
vnitřní průměr |  | 0,21 cm
0,21 cm
0,21 cm
délka |  | 25,1 cm
25,1 cm
25,1 cm
výška manometru - cm | výška manometru - m | čas - s | objem - ml | objem - l | Úbytek tlaku | Objemový průtok | chyba x | chyba y
11 | 0.11 | 100.06 | 200 | 0.2 | 1076.7454 | 1.9988 | 5.012 | 0.020383
12 | 0.12 | 37.31 | 85 | 0.085 | 1174.6313 | 2.2782 | 5.0341 | 0.054978
14 | 0.14 | 36.53 | 100 | 0.1 | 1370.4032 | 2.7375 | 5.0836 | 0.056764
15 | 0.15 | 39.28 | 115 | 0.115 | 1468.2892 | 2.9277 | 5.1111 | 0.053054
16 | 0.16 | 41.69 | 135 | 0.135 | 1566.1751 | 3.2382 | 5.1402 | 0.050426
17 | 0.17 | 60.69 | 200 | 0.2 | 1664.0611 | 3.2954 | 5.1711 | 0.034698
18 | 0.18 | 57.19 | 200 | 0.2 | 1761.947 | 3.4971 | 5.2036 | 0.037048
20 | 0.2 | 49.78 | 175 | 0.175 | 1957.7189 | 3.5155 | 5.2735 | 0.042587
Trubice B
12 laminární, 13 už se hldina mění
vnitřní průměr - cm |  | 0.27
0.25
0.27
délka - cm |  | 25
25
25
výška manometru - cm | výška manometru - m | čas - s | objem - ml | objem - l | Úbytek tlaku | Objemový průtok | chyba x | chyba y
7 | 0.07 | 47.54 | 205 | 0.205 | 685.2016 | 4.3122 | 4.9423 | 0.045815
8 | 0.08 | 42.59 | 205 | 0.205 | 783.0876 | 4.8133 | 4.9569 | 0.052116
9 | 0.09 | 37.68 | 195 | 0.195 | 880.9735 | 5.1752 | 4.9734 | 0.059765
10 | 0.1 | 34.4 | 200 | 0.2 | 978.8595 | 5.814 | 4.9918 | 0.067252
11 | 0.11 | 34.41 | 205 | 0.205 | 1076.7454 | 5.9576 | 5.012 | 0.067656
12 | 0.12 | 31.94 | 205 | 0.205 | 1174.6313 | 6.4183 | 5.0341 | 0.074405
13 | 0.13 | 34.5 | 230 | 0.23 | 1272.5173 | 6.6667 | 19.6188 | 0.069672
14 | 0.14 | 27.5 | 200 | 0.2 | 1370.4032 | 7.2727 | 19.6254 | 0.089927
15 | 0.15 | 26.4 | 200 | 0.2 | 1468.2892 | 7.5758 | 19.6325 | 0.095042
16 | 0.16 | 24.88 | 195 | 0.195 | 1566.1751 | 7.8376 | 19.6401 | 0.10213
17 | 0.17 | 24.53 | 195 | 0.195 | 1664.0611 | 7.9494 | 19.6482 | 0.10416