## List1
nepřesnost - 10 mikrometrů
Délka drátu / m | Průměr drátu / m |  | Poloměr kladky cca / m | Průměr kladky / m | Vzdálenost stupnice od zrcádka / m | g / m*s^-2
1.16 | 0.0005 |  | 0.02 | 0.0383 | 0.895 | 9.81
| 0.0005 |  |  | 0.01915
0.0005
Laboratorní podmínky
|  |  | Teplota / °C | Vlhkost / %RH | Tlak / hPa
|  |  | 23.6 | 40.6 | 984.9
Hmotnost závaží / kg | n | n - n0 | prodloužení l | Délka struny | Síla / N |  | n-n0 | Délka struny | m | Sigma l |  | mm
1 | 20.8 | 0 | 0 | 1.16 | 9.81 |  | 0 | 0 | 0 | 0 | 0 | 0
1.5 | 19.5 | 1.3 | 0.014525 | 1.1745 | 14.715 |  | 1.3 | 0.013908 | 0.00013908 | 7.4129e-07 | 7.4129e-05 | 0.13908
1.6 | 19.2 | 0.3 | 0.003352 | 1.1779 | 15.696 |  | 1.6 | 0.017117 | 0.00017117 | 9.1235e-07 | 9.1235e-05 | 0.17117
1.7 | 19 | 0.2 | 0.0022346 | 1.1801 | 16.677 |  | 1.8 | 0.019257 | 0.00019257 | 1.0264e-06 | 0.00010264 | 0.19257
1.8 | 18.6 | 0.4 | 0.0044693 | 1.1846 | 17.658 |  | 2.2 | 0.023536 | 0.00023536 | 1.2545e-06 | 0.00012545 | 0.23536
1.9 | 18.4 | 0.2 | 0.0022346 | 1.1868 | 18.639 |  | 2.4 | 0.025676 | 0.00025676 | 1.3685e-06 | 0.00013685 | 0.25676
2 | 18.1 | 0.3 | 0.003352 | 1.1902 | 19.62 |  | 2.7 | 0.028885 | 0.00028885 | 1.5396e-06 | 0.00015396 | 0.28885
2.1 | 17.9 | 0.2 | 0.0022346 | 1.1924 | 20.601 |  | 2.9 | 0.031025 | 0.00031025 | 1.6536e-06 | 0.00016536 | 0.31025
2.2 | 17.6 | 0.3 | 0.003352 | 1.1958 | 21.582 |  | 3.2 | 0.034235 | 0.00034235 | 1.8247e-06 | 0.00018247 | 0.34235
2.3 | 17.3 | 0.3 | 0.003352 | 1.1991 | 22.563 |  | 3.5 | 0.037444 | 0.00037444 | 1.9958e-06 | 0.00019958 | 0.37444
2.4 | 17.1 | 0.2 | 0.0022346 | 1.2013 | 23.544 |  | 3.7 | 0.039584 | 0.00039584 | 2.1098e-06 | 0.00021098 | 0.39584
2.5 | 16.8 | 0.3 | 0.003352 | 1.2047 | 24.525 |  | 4 | 0.042793 | 0.00042793 | 2.2809e-06 | 0.00022809 | 0.42793
2.6 | 16.6 | 0.2 | 0.0022346 | 1.2069 | 25.506 |  | 4.2 | 0.044933 | 0.00044933 | 2.3949e-06 | 0.00023949 | 0.44933
2.7 | 16.3 | 0.3 | 0.003352 | 1.2103 | 26.487 |  | 4.5 | 0.048142 | 0.00048142 | 2.566e-06 | 0.0002566 | 0.48142
2.8 | 16 | 0.3 | 0.003352 | 1.2136 | 27.468 |  | 4.8 | 0.051352 | 0.00051352 | 2.7371e-06 | 0.00027371 | 0.51352
2.9 | 15.8 | 0.2 | 0.0022346 | 1.2159 | 28.449 |  | 5 | 0.053492 | 0.00053492 | 2.8511e-06 | 0.00028511 | 0.53492
[10 empty] | Délka struny /m | cm | sigma l |  | mm
2.9 | 15.8 | 0 | 0 | 1.2159 | 28.449 |  | 5 | 0.05 | 0.027933 | 0.00053492 | 0.053492 | 2.8511e-06 | 0.00028511 | 0.53492
2.8 | 16.1 | -0.3 | -0.003352 | 1.2125 | 27.468 |  | 4.7 | 0.047 | 0.026257 | 0.00050282 | 0.050282 | 2.68e-06 | 0.000268 | 0.50282
2.7 | 16.3 | -0.2 | -0.0022346 | 1.2103 | 26.487 |  | 4.5 | 0.045 | 0.02514 | 0.00048142 | 0.048142 | 2.566e-06 | 0.0002566 | 0.48142
2.6 | 16.6 | -0.3 | -0.003352 | 1.2069 | 25.506 |  | 4.2 | 0.042 | 0.023464 | 0.00044933 | 0.044933 | 2.3949e-06 | 0.00023949 | 0.44933
2.5 | 16.9 | -0.3 | -0.003352 | 1.2036 | 24.525 |  | 3.9 | 0.039 | 0.021788 | 0.00041723 | 0.041723 | 2.2239e-06 | 0.00022239 | 0.41723
2.4 | 17.1 | -0.2 | -0.0022346 | 1.2013 | 23.544 |  | 3.7 | 0.037 | 0.02067 | 0.00039584 | 0.039584 | 2.1098e-06 | 0.00021098 | 0.39584
2.3 | 17.4 | -0.3 | -0.003352 | 1.198 | 22.563 |  | 3.4 | 0.034 | 0.018994 | 0.00036374 | 0.036374 | 1.9388e-06 | 0.00019388 | 0.36374
2.2 | 17.6 | -0.2 | -0.0022346 | 1.1958 | 21.582 |  | 3.2 | 0.032 | 0.017877 | 0.00034235 | 0.034235 | 1.8247e-06 | 0.00018247 | 0.34235
2.1 | 17.9 | -0.3 | -0.003352 | 1.1924 | 20.601 |  | 2.9 | 0.029 | 0.016201 | 0.00031025 | 0.031025 | 1.6536e-06 | 0.00016536 | 0.31025
2 | 18.1 | -0.2 | -0.0022346 | 1.1902 | 19.62 |  | 2.7 | 0.027 | 0.015084 | 0.00028885 | 0.028885 | 1.5396e-06 | 0.00015396 | 0.28885
1.9 | 18.4 | -0.3 | -0.003352 | 1.1868 | 18.639 |  | 2.4 | 0.024 | 0.013408 | 0.00025676 | 0.025676 | 1.3685e-06 | 0.00013685 | 0.25676
1.8 | 18.7 | -0.3 | -0.003352 | 1.1835 | 17.658 |  | 2.1 | 0.021 | 0.011732 | 0.00022466 | 0.022466 | 1.1975e-06 | 0.00011975 | 0.22466
1.7 | 18.9 | -0.2 | -0.0022346 | 1.1812 | 16.677 |  | 1.9 | 0.019 | 0.010615 | 0.00020327 | 0.020327 | 1.0834e-06 | 0.00010834 | 0.20327
1.6 | 19.2 | -0.3 | -0.003352 | 1.1779 | 15.696 |  | 1.6 | 0.016 | 0.0089385 | 0.00017117 | 0.017117 | 9.1235e-07 | 9.1235e-05 | 0.17117
1.5 | 19.5 | -0.3 | -0.003352 | 1.1745 | 14.715 |  | 1.3 | 0.013 | 0.0072626 | 0.00013908 | 0.013908 | 7.4129e-07 | 7.4129e-05 | 0.13908
1 | 20.8 | -1.3 | -0.014525 | 1.16 | 9.81 |  | 0 | 0 | 0 | 0 | 0 | 0 | 0 | 0
Ocel | [5 empty] | Výška / m | Šířka / m |  | Délka / m
Hmostnost / m | n |  | Prohnutí |  |  | 0.00195 | 0.01195 |  | 0.41
0 | 0.7
0.1 | 1.7
0.2 | 2.7 |  |  |  |  | 100 g závaží odpovídá 100 g
0.3 | 3.6
0.4 | 4.6
0.5 | 5.6
0.6 | 6.6
0.7 | 7.6
0.8 | 8.6
0.9 | 9.6
0.9 | 9.6
0.8 | 8.7
0.7 | 7.7
0.6 | 6.7
0.5 | 5.7
0.4 | 4.7
0.3 | 3.7
0.2 | 2.8
0.1 | 1.8
0 | 0.8
Mosaz | [5 empty] | Výška / m | Šířka / m
0 | 2.7 |  |  |  |  | 0.00202 | 0.0117
0.025 | 3.1
0.05 | 3.6
0.075 | 4
0.1 | 4.5
0.125 | 4.9
0.15 | 5.4
0.175 | 5.9
0.2 | 6.3
0.225 | 6.8
0.25 | 7.2
0.275 | 7.7
0.3 | 8.2
0.325 | 8.6
0.35 | 9.1
0.375 | 9.6
0.375 | 9.6
0.35 | 9.1
0.325 | 8.6
0.3 | 8.2
0.275 | 7.7
0.25 | 7.3
0.225 | 6.8
0.2 | 6.3
0.175 | 5.9
0.15 | 5.4
0.125 | 5
0.1 | 4.5
0.075 | 4
0.05 | 3.6
0.025 | 3.1
0 | 2.6