## List1
Trubice C
15 - laminární
vnitřní průměr - 2r |  | 0,31 cm
0,3 cm
0,3 cm
délka - l |  | 20,2 cm
20,2 cm
20,2 cm
laboratorní podmínky
teplota |  | 22,9 °C
vlhkost |  | 34,7 %RH
tlak |  | 977,2 hPa
teplota (°C) a hustota vody (kg*m^-3) |  | 21.8 | 997.818 |  | 9.81 | Gravitační zrychlení
22.1
22.2
měřění průtoku
hodnota manometru - výška - cm | hodnota manometru - výška - m | objem - l | čas - s | úbytek tlaku | Objemový průtok | chyba x | chyba y | Re | k | k lam | k turb
23 | 0.23 | 0.2 | 20.72 | 2251.3768 | 9.6525 | 19.707 | 0.49154 | 44.5317 | 0.0071052 | 0.35929 | 0.051485
22 | 0.22 | 0.2 | 21.5 | 2153.4908 | 9.3023 | 19.696 | 0.4731 | 42.9162 | 0.0073176 | 0.37282 | 0.051963
21 | 0.21 | 0.2 | 21.59 | 2055.6049 | 9.2635 | 19.6855 | 0.47106 | 42.7373 | 0.0070436 | 0.37438 | 0.052018
20 | 0.2 | 0.2 | 22.38 | 1957.7189 | 8.9366 | 19.6754 | 0.45391 | 41.2287 | 0.0072081 | 0.38808 | 0.052487
19 | 0.19 | 0.2 | 23.34 | 1859.833 | 8.569 | 19.6659 | 0.4347 | 39.5329 | 0.0074478 | 0.40473 | 0.053041
18 | 0.18 | 0.2 | 23.81 | 1761.947 | 8.3998 | 19.6568 | 0.42588 | 38.7525 | 0.0073428 | 0.41288 | 0.053306
17 | 0.17 | 0.2 | 24.6 | 1664.0611 | 8.1301 | 19.6482 | 0.41184 | 37.508 | 0.0074027 | 0.42658 | 0.053743
16 | 0.16 | 0.2 | 25.19 | 1566.1751 | 7.9397 | 19.6401 | 0.40196 | 36.6295 | 0.0073055 | 0.43681 | 0.054062
15 | 0.15 | 0.2 | 26.91 | 1468.2892 | 7.4322 | 19.6325 | 0.37569 | 34.2883 | 0.0078161 | 0.46663 | 0.054962
14 | 0.14 | 0.2 | 26.97 | 1370.4032 | 7.4156 | 19.6254 | 0.37484 | 34.212 | 0.0073276 | 0.46767 | 0.054993
13 | 0.13 | 0.2 | 28.12 | 1272.5173 | 7.1124 | 19.6188 | 0.3592 | 32.8128 | 0.0073968 | 0.48761 | 0.05557
12 | 0.12 | 0.2 | 28 | 1174.6313 | 7.1429 | 19.6126 | 0.36077 | 32.9535 | 0.0067697 | 0.48553 | 0.055511
11 | 0.11 | 0.2 | 28.41 | 1076.7454 | 7.0398 | 19.607 | 0.35546 | 32.4779 | 0.0063886 | 0.49264 | 0.055713
10 | 0.1 | 0.2 | 29.1 | 978.8595 | 6.8729 | 19.6018 | 0.34687 | 31.7078 | 0.0060934 | 0.50461 | 0.056048
9 | 0.09 | 0.2 | 29.22 | 880.9735 | 6.8446 | 4.9734 | 0.34542 | 31.5776 | 0.0055294 | 0.50669 | 0.056106
8 | 0.08 | 0.2 | 31.03 | 783.0876 | 6.4454 | 4.9569 | 0.32494 | 29.7357 | 0.0055427 | 0.53807 | 0.056955
7 | 0.07 | 0.2 | 33.44 | 685.2016 | 5.9809 | 4.9423 | 0.30117 | 27.5926 | 0.0056325 | 0.57987 | 0.05803
6 | 0.06 | 0.2 | 37.78 | 587.3157 | 5.2938 | 4.9296 | 0.26617 | 24.4229 | 0.0061624 | 0.65512 | 0.059828
5 | 0.05 | 0.2 | 42.69 | 489.4297 | 4.6849 | 4.9189 | 0.23527 | 21.6139 | 0.0065568 | 0.74026 | 0.061683
4 | 0.04 | 0.2 | 51.06 | 391.5438 | 3.917 | 4.91 | 0.19645 | 18.0708 | 0.007504 | 0.8854 | 0.064507
3 | 0.03 | 0.2 | 69.81 | 293.6578 | 2.8649 | 4.9032 | 0.14348 | 13.2173 | 0.01052 | 1.2105 | 0.069754
2 | 0.02 | 0.2 | 105.82 | 195.7719 | 1.89 | 4.8982 | 0.094568 | 8.7195 | 0.016115 | 1.835 | 0.077398
Trubice A
celé laminární
vnitřní průměr |  | 0,21 cm
0,21 cm
0,21 cm
délka |  | 25,1 cm
25,1 cm
25,1 cm
výška manometru - cm | výška manometru - m | čas - s | objem - ml | objem - l | Úbytek tlaku | Objemový průtok | chyba x | chyba y | v | Re | k | k lam | k turb
11 | 0.11 | 100.06 | 200 | 0.2 | 1076.7454 | 1.9988 | 5.012 | 0.020383 | 7.7024e-07 | 7.2454 | 0.079247 | 2.2083 | 0.081065
12 | 0.12 | 37.31 | 85 | 0.085 | 1174.6313 | 2.2782 | 5.0341 | 0.054978 | 8.7791e-07 | 8.2582 | 0.066547 | 1.9375 | 0.078457
14 | 0.14 | 36.53 | 100 | 0.1 | 1370.4032 | 2.7375 | 5.0836 | 0.056764 | 1.0549e-06 | 9.923 | 0.053772 | 1.6124 | 0.074936
15 | 0.15 | 39.28 | 115 | 0.115 | 1468.2892 | 2.9277 | 5.1111 | 0.053054 | 1.1282e-06 | 10.6126 | 0.05037 | 1.5076 | 0.073688
16 | 0.16 | 41.69 | 135 | 0.135 | 1566.1751 | 3.2382 | 5.1402 | 0.050426 | 1.2478e-06 | 11.738 | 0.043919 | 1.3631 | 0.071854
17 | 0.17 | 60.69 | 200 | 0.2 | 1664.0611 | 3.2954 | 5.1711 | 0.034698 | 1.2699e-06 | 11.9456 | 0.045056 | 1.3394 | 0.07154
18 | 0.18 | 57.19 | 200 | 0.2 | 1761.947 | 3.4971 | 5.2036 | 0.037048 | 1.3476e-06 | 12.6766 | 0.042363 | 1.2622 | 0.070486
20 | 0.2 | 49.78 | 175 | 0.175 | 1957.7189 | 3.5155 | 5.2735 | 0.042587 | 1.3547e-06 | 12.7432 | 0.04658 | 1.2556 | 0.070393
Trubice B
12 laminární, 13 už se hldina mění
vnitřní průměr - cm |  | 0.27
0.25
0.27
délka - cm |  | 25
25
25
výška manometru - cm | výška manometru - m | čas - s | objem - ml | objem - l | Úbytek tlaku | Objemový průtok | chyba x | chyba y |  | Re | k | k lam | k turb
7 | 0.07 | 47.54 | 205 | 0.205 | 685.2016 | 4.3122 | 4.9423 | 0.045815 |  | 18.4731 | 0.010835 | 0.86613 | 0.064153
8 | 0.08 | 42.59 | 205 | 0.205 | 783.0876 | 4.8133 | 4.9569 | 0.052116 |  | 20.6201 | 0.0099387 | 0.77594 | 0.062414
9 | 0.09 | 37.68 | 195 | 0.195 | 880.9735 | 5.1752 | 4.9734 | 0.059765 |  | 22.1701 | 0.0096722 | 0.72169 | 0.061293
10 | 0.1 | 34.4 | 200 | 0.2 | 978.8595 | 5.814 | 4.9918 | 0.067252 |  | 24.9067 | 0.0085151 | 0.6424 | 0.059535
11 | 0.11 | 34.41 | 205 | 0.205 | 1076.7454 | 5.9576 | 5.012 | 0.067656 |  | 25.5219 | 0.0089204 | 0.62691 | 0.059173
12 | 0.12 | 31.94 | 205 | 0.205 | 1174.6313 | 6.4183 | 5.0341 | 0.074405 |  | 27.4956 | 0.0083845 | 0.58191 | 0.058081
13 | 0.13 | 34.5 | 230 | 0.23 | 1272.5173 | 6.6667 | 19.6188 | 0.069672 |  | 28.5597 | 0.0084189 | 0.56023 | 0.057533
14 | 0.14 | 27.5 | 200 | 0.2 | 1370.4032 | 7.2727 | 19.6254 | 0.089927 |  | 31.156 | 0.0076184 | 0.51354 | 0.056295
15 | 0.15 | 26.4 | 200 | 0.2 | 1468.2892 | 7.5758 | 19.6325 | 0.095042 |  | 32.4542 | 0.0075226 | 0.493 | 0.055723
16 | 0.16 | 24.88 | 195 | 0.195 | 1566.1751 | 7.8376 | 19.6401 | 0.10213 |  | 33.576 | 0.0074969 | 0.47653 | 0.055252
17 | 0.17 | 24.53 | 195 | 0.195 | 1664.0611 | 7.9494 | 19.6482 | 0.10416 |  | 34.0551 | 0.007743 | 0.46983 | 0.055056