## List1
Laboratorní podmínky
Teplota / °C | Vlhkost / %RH | Tlak / hPa
23.2 | 35.7 | 959.7
Konstanty
Hustota masazi / kg*m^3 | Molární plynová konstanta / J * K^-1 * mol^-1
8600 | 8.314
Délka tyče / m | Nejistota / m + systematická chyba - součet kvadrátu pod odmocninou | Aritmetický průměr délek
1.508 | 0.0005 | 1.508
1.508
1.508
Vlnová délka 1 - tyč / m
3.016
Délka trubice / m |  | Počet půlvln
0.62 |  | 4
0.621
0.62 | Další délky trubice / m | počet půlvln
| 0.615 | 4 | ne tak pěkné
Vlnová délka 2 - trubice / m | 0.61 | 4 | ne zřetelné
0.62033 | 0.625 | 4 | pořád pěkné, trochu horší
| 0.63 | 4 | ne zřetelné
rychlost zvuku v plynu - 50% vlhkost / m*s^-1
346.376
rychlost zvuku v tyči / m*s^-1
1684.0462
modul pružnosti v tahu / Pa
24389700878.5206
Uzavřený rezonátor | Základní frekcence vzduchu odhadnuta podle c/2l = 214 Hz
rozdíl délek rezonátoru nejbližších dvou rezonancí / m | Frekvence s maximálním počtem Hz
0.08 | 214 | to znamená, dobrý výpočet i dobře vyfoukané trubice
436
kmitočet / Hz | 650
2148 | 861
1073
rychlost zvuku podle rozdílu délek / m*s^-1 | 1290
343.68 | 1507
1719
1931
délka rezonátoru / m | 2148
0.8
frekvence resonance / Hz | Délka při konst. frekvenci
2148 | frekvence / Hz | Délka 80 cm zkácena o / mm
| 2147 | 80
počet půlvln v rezonátoru
10 | Základní frekvence CO2 odhad
161.25
rychlost zvuku / m*s^-1
343.68 | Frekvence s maximálním počtem Hz
| 165 | Možná trochu vzduchu s CO2
relativní molekulová hmotnost plynu | 342
509
675
teplota plynu / K | 839
1012
1181
poissonova konstanta | 1346
#DIV/0! | 1513
1681
výpočty pro vzduch