## List1
| Laboratorní podmínky |  |  |  | Průměr kapiláry | Poloměr / m |  | Hustota vody při 24,2 °C
| Teplota | Tlak | Vlhkost |  | 0,52(2) mm | 0.00026 |  | 997.249
| 24.3 | 983.2 | 38.9 |  |  | Chyba 0,01 mm
Napětí v lab. podm.
d / mm | d / m | Tlakový rozdíl | Napětí | Napětí 10^3 |  | Aritmetický průměr | Směrodatná odchylka
109 | 0.109 | 533.1742 | 0.069313 | 69.3126 |  | 69.1007 | 0.044929
108 | 0.108 | 528.2827 | 0.068677 | 68.6767
109 | 0.109 | 533.1742 | 0.069313 | 69.3126
Zapnutí topení
Teplota / °C | d / mm | d / m | Tlakový rozdíl | Napětí | Napětí 10^3 |  | Chyba napětí | Chyba napětí 10^3 | Celková chyba
24 | 109 | 0.109 | 533.1742 | 0.069313 | 69.3126 |  | 0.0027407 | 2.7407 | 2.741
25 | 106 | 0.106 | 518.4997 | 0.067405 | 67.405 |  | 0.0026693 | 2.6693 | 2.6697
27 | 105 | 0.105 | 513.6082 | 0.066769 | 66.7691 |  | 0.0026456 | 2.6456 | 2.646
30 | 103 | 0.103 | 503.8252 | 0.065497 | 65.4973 |  | 0.0025981 | 2.5981 | 2.5985
33 | 101 | 0.101 | 494.0421 | 0.064225 | 64.2255 |  | 0.0025507 | 2.5507 | 2.5511
37 | 100 | 0.1 | 489.1506 | 0.06359 | 63.5896 |  | 0.0025271 | 2.5271 | 2.5275
40 | 99 | 0.099 | 484.2591 | 0.062954 | 62.9537 |  | 0.0025034 | 2.5034 | 2.5038
45 | 98 | 0.098 | 479.3676 | 0.062318 | 62.3178 |  | 0.0024798 | 2.4798 | 2.4802
48 | 97 | 0.097 | 474.4761 | 0.061682 | 61.6819 |  | 0.0024561 | 2.4561 | 2.4565
50.5 | 96 | 0.096 | 469.5846 | 0.061046 | 61.046 |  | 0.0024325 | 2.4325 | 2.4329
55 | 95 | 0.095 | 464.6931 | 0.06041 | 60.4101 |  | 0.0024089 | 2.4089 | 2.4093
58 | 94 | 0.094 | 459.8016 | 0.059774 | 59.7742 |  | 0.0023853 | 2.3853 | 2.3858
60.5 | 94 | 0.094 | 459.8016 | 0.059774 | 59.7742 |  | 0.0023853 | 2.3853 | 2.3858
65 | 93 | 0.093 | 454.9101 | 0.059138 | 59.1383 |  | 0.0023618 | 2.3618 | 2.3622
68 | 92 | 0.092 | 450.0186 | 0.058502 | 58.5024 |  | 0.0023382 | 2.3382 | 2.3387
70 | 92 | 0.092 | 450.0186 | 0.058502 | 58.5024 |  | 0.0023382 | 2.3382 | 2.3387