## List1
Laboratorní podmínky |  |  |  |  | Průměry rámečku |  |  |  | Šířka rámečku |  | Hmotnost piknometru / g
Teplota / °C | Vlhkost / %RH | Tlak / hPa |  |  | 0,79 mm | 0,79 mm | 0,79 mm |  | 2,1 cm | 2,075 cm | 24.63
24 | 42 | 989.2
Odhad vyvážení
92 mg
Destilovná voda |  | m1 | m2 | m0 / mg | m0 | P0 | Sigma / N*m^-1 | Sigma / 10^-3 N*m^-1 |  | Aritmetický průměr | Hmotnost piknometru se vzorkem / g | Teplota / °C |  | Chyba napětí |  | Napětí s korekcí | Arit. Prům. |  | Chyba
|  | 80 | 410 | 330 | 0.00033 | 0.0032373 | 0.080933 | 80.9325 |  | 83.2215 | 49.33 | 23.4 |  | 0.00088843 | 0.88843 | 0.065251 | 0.067316 | 67.3159 | 0.73895
|  | 75 | 421 | 346 | 0.000346 | 0.0033943 | 0.084857 | 84.8565 | [5 empty] | 0.00090349 | 0.90349 | 0.068791 |  |  | 0.71673
|  | 90 | 432 | 342 | 0.000342 | 0.003355 | 0.083875 | 83.8755 | [5 empty] | 0.00089968 | 0.89968 | 0.067905 |  |  | 0.72206
Líh |  | 49 | 187 | 138 | 0.000138 | 0.0013538 | 0.033844 | 33.8445 |  | 34.1715 | 44.47 | 23.5 |  | 0.00075173 | 0.75173 | 0.024814 | 0.025097 | 25.0968 | 0.55743
|  | 51 | 190 | 139 | 0.000139 | 0.0013636 | 0.03409 | 34.0898 | [5 empty] | 0.00075218 | 0.75218 | 0.025026 |  |  | 0.55376
|  | 50 | 191 | 141 | 0.000141 | 0.0013832 | 0.03458 | 34.5802 | [5 empty] | 0.00075311 | 0.75311 | 0.02545 |  |  | 0.54658
50/50 V/L |  | 57 | 219 | 162 | 0.000162 | 0.0015892 | 0.03973 | 39.7305 |  | 41.529 | 47.36 | 29 |  | 0.00076358 | 0.76358 | 0.029256 | 0.030817 | 30.817 | 0.59227
|  | 51 | 225 | 174 | 0.000174 | 0.0017069 | 0.042674 | 42.6735 | [5 empty] | 0.00077014 | 0.77014 | 0.031811 |  |  | 0.55616
|  | 52 | 224 | 172 | 0.000172 | 0.0016873 | 0.042183 | 42.183 | [5 empty] | 0.00076902 | 0.76902 | 0.031384 |  |  | 0.56181
75/25 V/L |  | 47 | 270 | 223 | 0.000223 | 0.0021876 | 0.054691 | 54.6908 |  | 54.3638 | 48.54 | 26.8 |  | 0.00080103 | 0.80103 | 0.042056 | 0.041767 | 41.7674 | 0.61175
|  | 52 | 276 | 224 | 0.000224 | 0.0021974 | 0.054936 | 54.936 | [5 empty] | 0.00080173 | 0.80173 | 0.042272 |  |  | 0.60955
|  | 53 | 271 | 218 | 0.000218 | 0.0021386 | 0.053465 | 53.4645 | [5 empty] | 0.00079759 | 0.79759 | 0.040975 |  |  | 0.62309
87,5/12,5 |  | 46 | 323 | 277 | 0.000277 | 0.0027174 | 0.067934 | 67.9343 |  | 67.2803 | 49.04 | 24.6 |  | 0.00084204 | 0.84204 | 0.053678 | 0.053094 | 53.0941 | 0.6581
|  | 51 | 321 | 270 | 0.00027 | 0.0026487 | 0.066218 | 66.2175 | [5 empty] | 0.00083635 | 0.83635 | 0.052146 |  |  | 0.67059
|  | 53 | 329 | 276 | 0.000276 | 0.0027076 | 0.067689 | 67.689 | [5 empty] | 0.00084122 | 0.84122 | 0.053459 |  |  | 0.65984
93,75/6,25 |  | 52 | 363 | 311 | 0.000311 | 0.0030509 | 0.076273 | 76.2728 |  | 76.191 | 49.08 | 23.6 |  | 0.00087116 | 0.87116 | 0.061135 | 0.061062 | 61.062 | 0.69742
|  | 53 | 362 | 309 | 0.000309 | 0.0030313 | 0.075782 | 75.7822 | [5 empty] | 0.00086938 | 0.86938 | 0.060695 |  |  | 0.70051
|  | 49 | 361 | 312 | 0.000312 | 0.0030607 | 0.076518 | 76.518 | [5 empty] | 0.00087205 | 0.87205 | 0.061356 |  |  | 0.6959
[11 empty] | 24.7 | 0.988 | 988
Vztlaková síla / mg | [10 empty] | 19.84 | 0.7936 | 793.6
Vody | Lihu | [9 empty] | 22.73 | 0.9092 | 909.2
21 | 18 | [9 empty] | 23.91 | 0.9564 | 956.4
[11 empty] | 24.41 | 0.9764 | 976.4
43 | 45 | [9 empty] | 24.45 | 0.978 | 978
64 | 63